## Hoja 1
FRM020 | m | Remate de cornisa de fachada.
Remate de cornisa de mármol Blanco Macael, de 36 a 50 cm de anchura y 2 cm de espesor.
Descompuesto |  | Ud | Descomposición | Rend. | Precio unitario | Precio partida
mt09moe010b |  | m³ | Mortero de cemento CEM II/B-P 32,5 N, hidrófugo, tipo M-10, confeccionado en obra con 380 kg/m³ de cemento y una proporción en volumen 1/4. | 0.013 | 262765.76 | 3415.95
mt20rpn010ha |  | m | Remate de cornisa de mármol Blanco Macael, de 36 a 50 cm de anchura y 2 cm de espesor, con goterón, cara y canto recto pulidos. | 1.05 | 52052.41 | 54655.03
mt09mcr220 |  | kg | Mortero de rejuntado para revestimientos, interiores o exteriores, de piedra natural, pulida o para pulir, compuesto de cemento, agregados a base de polvo de mármol, pigmentos resistentes a los álcalis y aditivos especiales. | 0.035 | 3305.23 | 115.68
mo019 |  | h | Oficial 1ª de obra blanca. | 0.274 | 11274.89 | 3089.32
mo111 |  | h | Peón de obra blanca. | 0.274 | 7350.6 | 2014.06
|  | % | Medios auxiliares | 2 | 63290.04 | 1265.8
|  | % | Costes indirectos | 3 | 64555.84 | 1936.68
Coste de mantenimiento decenal: $ 6.649,25 en los primeros 10 años. |  |  |  |  | Total: | 66492.52