## Hoja 1
FRP010 | Ud |  | Cubrepilar.
Cubrepilar de concreto polímero de superficie pulida, de color blanco, de 30x30 cm.
Descompuesto |  | Ud |  | Descomposición | Rend. | Precio unitario | Precio partida
mt09moe010c |  | m³ |  | Mortero de cemento CEM II/B-P 32,5 N, hidrófugo, tipo M-15, confeccionado en obra con 450 kg/m³ de cemento y una proporción en volumen 1/3. | 0.002 | 291043.83 | 582.09
mt20wwa040 |  | kg |  | Adhesivo cementoso flexible y de gran adherencia. | 0.54 | 1155.18 | 623.8
mt20aho030e |  | Ud |  | Cubrepilar de concreto polímero de superficie pulida, de color blanco, de 30x30 cm, con anclaje metálico de acero inoxidable. | 1 | 52334.05 | 52334.05
mo019 |  | h |  | Oficial 1ª de obra blanca. | 0.216 | 11274.89 | 2435.38
mo111 |  | h |  | Peón de obra blanca. | 0.216 | 7350.6 | 1587.73
|  | % |  | Medios auxiliares | 2 | 57563.05 | 1151.26
|  | % |  | Costes indirectos | 3 | 58714.31 | 1761.43
Coste de mantenimiento decenal: $ 5.442,82 en los primeros 10 años. | [5 empty] | Total: | 60475.74