## Hoja 1
FVI010 | m² | Vidrio grabado.
Vidrio grabado incoloro, 6 mm.
Descompuesto |  | Ud | Descomposición | Rend. | Precio unitario | Precio partida
mt21vim130h |  | m² | Vidrio grabado translúcido, incoloro, de 6 mm de espesor. | 1.012 | 55152.23 | 55814.06
mt21vva010 |  | m | Sellado de juntas mediante la aplicación con pistola de silicona sintética incolora. | 3.5 | 1963.81 | 6873.34
mt21vva021 |  | Ud | Material auxiliar para la colocación de vidrios. | 1 | 2911.06 | 2911.06
mo054 |  | h | Oficial 1ª cristalero. | 0.301 | 12177.4 | 3665.4
mo108 |  | h | Ayudante cristalero. | 0.301 | 8271.03 | 2489.58
|  | % | Medios auxiliares | 2 | 71753.44 | 1435.07
|  | % | Costes indirectos | 3 | 73188.51 | 2195.66
Coste de mantenimiento decenal: $ 17.338,36 en los primeros 10 años. |  |  |  |  | Total: | 75384.17