## Hoja 1
FVS010 | m² |  | Vidrio laminar de seguridad.
Vidrio laminar de seguridad 3+3 mm, butiral de polivinilo incoloro.
Descompuesto |  | Ud |  | Descomposición | Rend. | Precio unitario | Precio partida
mt21ves010a |  | m² |  | Vidrio laminar de seguridad compuesto por dos lunas de 3 mm de espesor unidas mediante una lámina de butiral de polivinilo incoloro, según ISO 12543-2 y. | 1.006 | 51226.46 | 51533.82
mt21vva015 |  | Ud |  | Cartucho de silicona sintética incolora de 310 ml (rendimiento aproximado de 12 m por cartucho). | 0.29 | 5591.07 | 1621.41
mt21vva021 |  | Ud |  | Material auxiliar para la colocación de vidrios. | 1 | 2911.06 | 2911.06
mo054 |  | h |  | Oficial 1ª cristalero. | 0.473 | 12177.4 | 5759.91
mo108 |  | h |  | Ayudante cristalero. | 0.473 | 8271.03 | 3912.2
|  | % |  | Medios auxiliares | 2 | 65738.4 | 1314.77
|  | % |  | Costes indirectos | 3 | 67053.17 | 2011.6
Coste de mantenimiento decenal: $ 7.597,12 en los primeros 10 años. | [5 empty] | Total: | 69064.77