## Hoja 1
FVT010 | m² | Luna de vidrio templado.
Luna templada incolora, de 10 mm de espesor.
Descompuesto |  | Ud | Descomposición | Rend. | Precio unitario | Precio partida
mt21vtt011d |  | m² | Luna templada incolora, de 10 mm de espesor, incluso parte proporcional de herrajes de fijación. | 1.006 | 81670.08 | 82160.1
mt21vva015 |  | Ud | Cartucho de silicona sintética incolora de 310 ml (rendimiento aproximado de 12 m por cartucho). | 0.29 | 5591.07 | 1621.41
mt21vva021 |  | Ud | Material auxiliar para la colocación de vidrios. | 1.5 | 2911.06 | 4366.59
mo054 |  | h | Oficial 1ª cristalero. | 0.6 | 12177.4 | 7306.44
mo108 |  | h | Ayudante cristalero. | 0.6 | 8271.03 | 4962.62
|  | % | Medios auxiliares | 2 | 100417.16 | 2008.34
|  | % | Costes indirectos | 3 | 102425.5 | 3072.77
Coste de mantenimiento decenal: $ 14.769,76 en los primeros 10 años. |  |  |  |  | Total: | 105498.27