## Hoja 1
FVT010 | m² | Luna de vidrio templado.
Luna templada coloreada, color gris, 6 mm de espesor.
Descompuesto |  | Ud | Descomposición | Rend. | Precio unitario | Precio partida
mt21vtt020a |  | m² | Luna templada coloreada, color gris, 6 mm de espesor, incluso parte proporcional de herrajes de fijación. | 1.006 | 66481.77 | 66880.66
mt21vva015 |  | Ud | Cartucho de silicona sintética incolora de 310 ml (rendimiento aproximado de 12 m por cartucho). | 0.29 | 5591.07 | 1621.41
mt21vva021 |  | Ud | Material auxiliar para la colocación de vidrios. | 1.5 | 2911.06 | 4366.59
mo054 |  | h | Oficial 1ª cristalero. | 0.547 | 12177.4 | 6661.04
mo108 |  | h | Ayudante cristalero. | 0.547 | 8271.03 | 4524.25
|  | % | Medios auxiliares | 2 | 84053.95 | 1681.08
|  | % | Costes indirectos | 3 | 85735.03 | 2572.05
Coste de mantenimiento decenal: $ 12.362,99 en los primeros 10 años. |  |  |  |  | Total: | 88307.08