## Hoja 1
FZP030 | m | Sistema de cables tensados para la protección de la fachada frente a las aves.
Sistema de cables tensados colocados sobre soporte para cables, formado por 5 postes de acero inoxidable, de 110 mm y 150 mm de altura alternativamente, con dos puntos de unión entre cada poste y sus cables, fijado con anclaje mecánico sobre cornisa o superficie plana horizontal, para la protección de la fachada frente a las aves.
Código |  | Unidad | Descripción | Cantidad | Valor unitario | Valor parcial
1 |  |  | Materiales
mt41ave033 |  | Ud | Chazo de nylon para el anclaje de los postes del sistema de cables tensados para la protección de la fachada frente a las aves. | 3.5 | 302.63 | 1059.21
mt41ave031co |  | Ud | Soporte para cables, formado por 5 postes de acero inoxidable, de 110 mm y 150 mm de altura alternativamente, con dos puntos de unión entre cada poste y sus cables, para colocar con anclaje mecánico sobre cornisa o superficie plana horizontal, en sistema de cables tensados para la protección de la fachada frente a las aves. | 0.7 | 16862.5 | 11803.7
mt41ave032 |  | Ud | Enganche de cobre niquelado y muelle de acero inoxidable, a modo de conexión entre el cable y un poste del sistema de cables tensados para la protección de la fachada frente a las aves. | 7 | 1271.02 | 8897.14
mt41ave030 |  | m | Cable formado por alambre de acero inoxidable y recubrimiento de nylon estable frente a los rayos UV, para la protección de la fachada frente a las aves. | 5 | 941.49 | 4707.45
|  |  |  | Subtotal materiales: |  | 26467.5
2 |  |  | Mano de obra
mo020 |  | h | Oficial 1ª obra blanca. | 0.498 | 13844.5 | 6894.54
mo113 |  | h | Peón de obra blanca. | 0.996 | 9932.9 | 9893.17
|  |  |  | Subtotal mano de obra: |  | 16787.7
3 |  |  | Herramienta menor
|  | % | Herramienta menor | 2 | 43255.2 | 865.1
Coste de mantenimiento decenal: $ 15.442,12 en los primeros 10 años. |  |  |  | Costos directos (1+2+3): |  | 44120.3