## Hoja 1
FZP030 | m | Sistema de cables tensados para la protección de la fachada frente a las aves.
Sistema de cables tensados colocados sobre soporte para cables, formado por 7 postes de acero inoxidable, de 110 mm y 150 mm de altura alternativamente, con dos puntos de unión entre cada poste y sus cables, fijado con anclaje mecánico sobre cornisa o superficie plana horizontal, para la protección de la fachada frente a las aves.
Código |  | Unidad | Descripción | Cantidad | Valor unitario | Valor parcial
1 |  |  | Materiales
mt41ave033 |  | Ud | Chazo de nylon para el anclaje de los postes del sistema de cables tensados para la protección de la fachada frente a las aves. | 4.9 | 302.63 | 1482.89
mt41ave031cq |  | Ud | Soporte para cables, formado por 7 postes de acero inoxidable, de 110 mm y 150 mm de altura alternativamente, con dos puntos de unión entre cada poste y sus cables, para colocar con anclaje mecánico sobre cornisa o superficie plana horizontal, en sistema de cables tensados para la protección de la fachada frente a las aves. | 0.7 | 23646.6 | 16552.6
mt41ave032 |  | Ud | Enganche de cobre niquelado y muelle de acero inoxidable, a modo de conexión entre el cable y un poste del sistema de cables tensados para la protección de la fachada frente a las aves. | 9.8 | 1271.02 | 12456
mt41ave030 |  | m | Cable formado por alambre de acero inoxidable y recubrimiento de nylon estable frente a los rayos UV, para la protección de la fachada frente a las aves. | 7 | 941.49 | 6590.43
|  |  |  | Subtotal materiales: |  | 37081.9
2 |  |  | Mano de obra
mo020 |  | h | Oficial 1ª obra blanca. | 0.697 | 13844.5 | 9649.59
mo113 |  | h | Peón de obra blanca. | 1.394 | 9932.9 | 13846.5
|  |  |  | Subtotal mano de obra: |  | 23496
3 |  |  | Herramienta menor
|  | % | Herramienta menor | 2 | 60578 | 1211.56
Coste de mantenimiento decenal: $ 21.626,34 en los primeros 10 años. |  |  |  | Costos directos (1+2+3): |  | 61789.5