## Hoja 1
FZP030 | m |  | Sistema de cables tensados para la protección de la fachada frente a las aves.
Sistema de cables tensados colocados sobre soporte para cables, formado por base de nylon con fibra de vidrio con 2 postes de acero inoxidable, de 110 mm y 150 mm de altura alternativamente, con dos puntos de unión entre cada poste y sus cables, fijado con adhesivo sobre cornisa o superficie plana horizontal, para la protección de la fachada frente a las aves.
Código |  | Unidad |  | Descripción | Cantidad | Valor unitario | Valor parcial
1 |  |  |  | Materiales
mt41ave022 |  | Ud |  | Masilla de silicona, como adhesivo para la fijación de sistemas de protección de la fachada frente a las aves. | 0.001 | 73638.1 | 73.64
mt41ave031el |  | Ud |  | Soporte para cables, formado por base de nylon con fibra de vidrio con 2 postes de acero inoxidable, de 110 mm y 150 mm de altura alternativamente, con dos puntos de unión entre cada poste y sus cables, para colocar con adhesivo sobre cornisa o superficie plana horizontal, en sistema de cables tensados para la protección de la fachada frente a las aves. | 0.7 | 12655 | 8858.5
mt41ave032 |  | Ud |  | Enganche de cobre niquelado y muelle de acero inoxidable, a modo de conexión entre el cable y un poste del sistema de cables tensados para la protección de la fachada frente a las aves. | 2.8 | 1271.02 | 3558.86
mt41ave030 |  | m |  | Cable formado por alambre de acero inoxidable y recubrimiento de nylon estable frente a los rayos UV, para la protección de la fachada frente a las aves. | 2 | 941.49 | 1882.98
[5 empty] | Subtotal materiales: |  | 14374
2 |  |  |  | Mano de obra
mo020 |  | h |  | Oficial 1ª obra blanca. | 0.199 | 13844.5 | 2755.05
mo113 |  | h |  | Peón de obra blanca. | 0.398 | 9932.9 | 3953.29
[5 empty] | Subtotal mano de obra: |  | 6708.34
3 |  |  |  | Herramienta menor
|  | % |  | Herramienta menor | 2 | 21082.3 | 421.65
Coste de mantenimiento decenal: $ 7.526,39 en los primeros 10 años. |  |  |  |  | Costos directos (1+2+3): |  | 21504