## Hoja 1
FZP030 | m | Sistema de cables tensados para la protección de la fachada frente a las aves.
Sistema de cables tensados colocados sobre soporte para cables, formado por base de nylon con fibra de vidrio con 4 postes de acero inoxidable, de 110 mm y 150 mm de altura alternativamente, con dos puntos de unión entre cada poste y sus cables, fijado con adhesivo sobre cornisa o superficie plana horizontal, para la protección de la fachada frente a las aves.
Código |  | Unidad | Descripción | Cantidad | Valor unitario | Valor parcial
1 |  |  | Materiales
mt41ave022 |  | Ud | Masilla de silicona, como adhesivo para la fijación de sistemas de protección de la fachada frente a las aves. | 0.002 | 73638.1 | 147.28
mt41ave031en |  | Ud | Soporte para cables, formado por base de nylon con fibra de vidrio con 4 postes de acero inoxidable, de 110 mm y 150 mm de altura alternativamente, con dos puntos de unión entre cada poste y sus cables, para colocar con adhesivo sobre cornisa o superficie plana horizontal, en sistema de cables tensados para la protección de la fachada frente a las aves. | 0.7 | 25310 | 17717
mt41ave032 |  | Ud | Enganche de cobre niquelado y muelle de acero inoxidable, a modo de conexión entre el cable y un poste del sistema de cables tensados para la protección de la fachada frente a las aves. | 5.6 | 1271.02 | 7117.71
mt41ave030 |  | m | Cable formado por alambre de acero inoxidable y recubrimiento de nylon estable frente a los rayos UV, para la protección de la fachada frente a las aves. | 4 | 941.49 | 3765.96
|  |  |  | Subtotal materiales: |  | 28747.9
2 |  |  | Mano de obra
mo020 |  | h | Oficial 1ª obra blanca. | 0.398 | 13844.5 | 5510.1
mo113 |  | h | Peón de obra blanca. | 0.797 | 9932.9 | 7916.52
|  |  |  | Subtotal mano de obra: |  | 13426.6
3 |  |  | Herramienta menor
|  | % | Herramienta menor | 2 | 42174.6 | 843.49
Coste de mantenimiento decenal: $ 15.056,32 en los primeros 10 años. |  |  |  | Costos directos (1+2+3): |  | 43018.1