## Hoja 1
FZP030 | m | Sistema de cables tensados para la protección de la fachada frente a las aves.
Sistema de cables tensados colocados sobre soporte para cables, formado por base de nylon con fibra de vidrio con 8 postes de acero inoxidable, de 110 mm y 150 mm de altura alternativamente, con dos puntos de unión entre cada poste y sus cables, fijado con adhesivo sobre cornisa o superficie plana horizontal, para la protección de la fachada frente a las aves.
Código |  | Unidad | Descripción | Cantidad | Valor unitario | Valor parcial
1 |  |  | Materiales
mt41ave022 |  | Ud | Masilla de silicona, como adhesivo para la fijación de sistemas de protección de la fachada frente a las aves. | 0.005 | 73638.1 | 368.19
mt41ave031er |  | Ud | Soporte para cables, formado por base de nylon con fibra de vidrio con 8 postes de acero inoxidable, de 110 mm y 150 mm de altura alternativamente, con dos puntos de unión entre cada poste y sus cables, para colocar con adhesivo sobre cornisa o superficie plana horizontal, en sistema de cables tensados para la protección de la fachada frente a las aves. | 0.7 | 50620 | 35434
mt41ave032 |  | Ud | Enganche de cobre niquelado y muelle de acero inoxidable, a modo de conexión entre el cable y un poste del sistema de cables tensados para la protección de la fachada frente a las aves. | 11.2 | 1271.02 | 14235.4
mt41ave030 |  | m | Cable formado por alambre de acero inoxidable y recubrimiento de nylon estable frente a los rayos UV, para la protección de la fachada frente a las aves. | 8 | 941.49 | 7531.92
|  |  |  | Subtotal materiales: |  | 57569.5
2 |  |  | Mano de obra
mo020 |  | h | Oficial 1ª obra blanca. | 0.797 | 13844.5 | 11034
mo113 |  | h | Peón de obra blanca. | 1.593 | 9932.9 | 15823.1
|  |  |  | Subtotal mano de obra: |  | 26857.1
3 |  |  | Herramienta menor
|  | % | Herramienta menor | 2 | 84426.7 | 1688.53
Coste de mantenimiento decenal: $ 30.140,32 en los primeros 10 años. |  |  |  | Costos directos (1+2+3): |  | 86115.2