## Hoja 1
HAH010 | Ud |  | Anclaje mecánico en concreto.
Anclaje mecánico con chazo de expansión de acero galvanizado, de alta resistencia a la corrosión, para fijación de elemento no estructural a soporte de concreto endurecido.
Código |  | Unidad |  | Descripción | Cantidad | Valor unitario | Valor parcial
1 |  |  |  | Materiales
mt26aaa025a |  | Ud |  | Anclaje mecánico con chazo de expansión de acero galvanizado, de alta resistencia a la corrosión. | 1 | 7574.37 | 7574.37
[5 empty] | Subtotal materiales: |  | 7574.37
2 |  |  |  | Mano de obra
mo113 |  | h |  | Peón de obra blanca. | 0.05 | 9932.9 | 496.65
[5 empty] | Subtotal mano de obra: |  | 496.65
3 |  |  |  | Herramienta menor
|  | % |  | Herramienta menor | 2 | 8071.02 | 161.42
Coste de mantenimiento decenal: $ 576,27 en los primeros 10 años. |  |  |  |  | Costos directos (1+2+3): |  | 8232.44