## Hoja 1
HRB010 | m |  | Remate de balcón.
Remate de balcón de concreto polímero de superficie pulida, color a elegir, de 18,5x2,5 cm.
Código |  | Unidad |  | Descripción | Cantidad | Valor unitario | Valor parcial
1 |  |  |  | Materiales
mt20zhp030g |  | m |  | Remate de balcón de concreto polímero de superficie pulida, color a elegir, de 18,5x2,5 cm, con anclaje metálico de acero inoxidable. | 1.05 | 41208.72 | 43269.16
mt08aaa010a |  | m³ |  | Agua. | 0.006 | 2861.38 | 17.17
mt01arg005a |  | t |  | Arena de cantera, para mortero preparado en obra. | 0.002 | 39051.99 | 78.1
mt08cem000d |  | kg |  | Cemento gris en sacos. | 0.758 | 421.58 | 319.56
mt08adt010 |  | kg |  | Aditivo hidrófugo para impermeabilización de morteros u concretos. | 0.015 | 2289.1 | 34.34
mt20wwa040 |  | kg |  | Adhesivo cementoso flexible y de gran adherencia. | 1.135 | 1160.42 | 1317.08
mt20wwa025 |  | m |  | Perfil de espuma de polietileno, de 6 mm de diámetro, para relleno de juntas. | 0.185 | 905.13 | 167.45
mt20wwa035 |  | Ud |  | Bote de imprimación para masillas (250 cm³). | 0.021 | 12416.46 | 260.75
mt20wwa030 |  | Ud |  | Bote de masilla de poliuretano impermeable (310 cm³). | 0.043 | 12184.38 | 523.93
[5 empty] | Subtotal materiales: |  | 45987.54
2 |  |  |  | Equipo
mq06hor010 |  | h |  | Concretera. | 0.011 | 618.32 | 6.8
[5 empty] | Subtotal equipo: |  | 6.8
3 |  |  |  | Mano de obra
mo020 |  | h |  | Oficial 1ª obra blanca. | 0.2 | 11042.68 | 2208.54
mo113 |  | h |  | Peón de obra blanca. | 0.218 | 7821.24 | 1705.03
[5 empty] | Subtotal mano de obra: |  | 3913.57
4 |  |  |  | Herramienta menor
|  | % |  | Herramienta menor | 2 | 49907.91 | 998.16
Coste de mantenimiento decenal: $ 8.654,03 en los primeros 10 años. |  |  |  |  | Costos directos (1+2+3+4): |  | 50906.07