## Hoja 1
HRB010 | m |  | Remate de balcón.
Remate de balcón de mármol Crema Perlado, hasta 20 cm de anchura y 2 cm de espesor.
Código |  | Unidad |  | Descripción | Cantidad | Valor unitario | Valor parcial
1 |  |  |  | Materiales
mt20zpn010ja |  | m |  | Remate de balcón de mármol Crema Perlado, hasta 20 cm de anchura y 2 cm de espesor, con goterón, cara y canto recto pulidos. | 1.05 | 29753.09 | 31240.74
mt08aaa010a |  | m³ |  | Agua. | 0.006 | 2861.38 | 17.17
mt01arg005a |  | t |  | Arena de cantera, para mortero preparado en obra. | 0.008 | 39051.99 | 312.42
mt08cem000d |  | kg |  | Cemento gris en sacos. | 1.9 | 421.58 | 801
mt08adt010 |  | kg |  | Aditivo hidrófugo para impermeabilización de morteros u concretos. | 0.038 | 2289.1 | 86.99
mt09mcr220 |  | kg |  | Mortero de rejuntado para revestimientos, interiores o exteriores, de piedra natural, pulida o para pulir, compuesto de cemento, agregados a base de polvo de mármol, pigmentos resistentes a los álcalis y aditivos especiales. | 0.015 | 3320.75 | 49.81
[5 empty] | Subtotal materiales: |  | 32508.13
2 |  |  |  | Equipo
mq06hor010 |  | h |  | Concretera. | 0.011 | 618.32 | 6.8
[5 empty] | Subtotal equipo: |  | 6.8
3 |  |  |  | Mano de obra
mo020 |  | h |  | Oficial 1ª obra blanca. | 0.203 | 11042.68 | 2241.66
mo113 |  | h |  | Peón de obra blanca. | 0.254 | 7821.24 | 1986.59
[5 empty] | Subtotal mano de obra: |  | 4228.25
4 |  |  |  | Herramienta menor
|  | % |  | Herramienta menor | 2 | 36743.18 | 734.86
Coste de mantenimiento decenal: $ 6.371,27 en los primeros 10 años. |  |  |  |  | Costos directos (1+2+3+4): |  | 37478.04