## Hoja 1
HRB010 | m | Remate de balcón.
Remate de balcón de mármol Crema Perlado, de 21 a 25 cm de anchura y 2 cm de espesor.
Código |  | Unidad | Descripción | Cantidad | Valor unitario | Valor parcial
1 |  |  | Materiales
mt20zpn010ka |  | m | Remate de balcón de mármol Crema Perlado, de 21 a 25 cm de anchura y 2 cm de espesor, con goterón, cara y canto recto pulidos. | 1.05 | 32538.09 | 34164.99
mt08aaa010a |  | m³ | Agua. | 0.006 | 2861.38 | 17.17
mt01arg005a |  | t | Arena de cantera, para mortero preparado en obra. | 0.009 | 39051.99 | 351.47
mt08cem000d |  | kg | Cemento gris en sacos. | 2.28 | 421.58 | 961.2
mt08adt010 |  | kg | Aditivo hidrófugo para impermeabilización de morteros u concretos. | 0.046 | 2289.1 | 105.3
mt09mcr220 |  | kg | Mortero de rejuntado para revestimientos, interiores o exteriores, de piedra natural, pulida o para pulir, compuesto de cemento, agregados a base de polvo de mármol, pigmentos resistentes a los álcalis y aditivos especiales. | 0.019 | 3320.75 | 63.09
|  |  |  | Subtotal materiales: |  | 35663.22
2 |  |  | Equipo
mq06hor010 |  | h | Concretera. | 0.011 | 618.32 | 6.8
|  |  |  | Subtotal equipo: |  | 6.8
3 |  |  | Mano de obra
mo020 |  | h | Oficial 1ª obra blanca. | 0.209 | 11042.68 | 2307.92
mo113 |  | h | Peón de obra blanca. | 0.271 | 7821.24 | 2119.56
|  |  |  | Subtotal mano de obra: |  | 4427.48
4 |  |  | Herramienta menor
|  | % | Herramienta menor | 2 | 40097.5 | 801.95
Coste de mantenimiento decenal: $ 6.952,91 en los primeros 10 años. |  |  |  | Costos directos (1+2+3+4): |  | 40899.45