## Hoja 1
HRB010 | m | Remate de balcón.
Remate de balcón de granito Rosa Porriño, de 26 a 35 cm de anchura y 2 cm de espesor.
Código |  | Unidad | Descripción | Cantidad | Valor unitario | Valor parcial
1 |  |  | Materiales
mt20zpn010Aa |  | m | Remate de balcón de granito Rosa Porriño, de 26 a 35 cm de anchura y 2 cm de espesor, con goterón, cara y canto recto pulidos. | 1.05 | 42889 | 45033.45
mt08aaa010a |  | m³ | Agua. | 0.006 | 2861.38 | 17.17
mt01arg005a |  | t | Arena de cantera, para mortero preparado en obra. | 0.014 | 39051.99 | 546.73
mt08cem000d |  | kg | Cemento gris en sacos. | 3.42 | 421.58 | 1441.8
mt08adt010 |  | kg | Aditivo hidrófugo para impermeabilización de morteros u concretos. | 0.068 | 2289.1 | 155.66
mt09mcr220 |  | kg | Mortero de rejuntado para revestimientos, interiores o exteriores, de piedra natural, pulida o para pulir, compuesto de cemento, agregados a base de polvo de mármol, pigmentos resistentes a los álcalis y aditivos especiales. | 0.026 | 3320.75 | 86.34
|  |  |  | Subtotal materiales: |  | 47281.15
2 |  |  | Equipo
mq06hor010 |  | h | Concretera. | 0.013 | 618.32 | 8.04
|  |  |  | Subtotal equipo: |  | 8.04
3 |  |  | Mano de obra
mo020 |  | h | Oficial 1ª obra blanca. | 0.223 | 11042.68 | 2462.52
mo113 |  | h | Peón de obra blanca. | 0.315 | 7821.24 | 2463.69
|  |  |  | Subtotal mano de obra: |  | 4926.21
4 |  |  | Herramienta menor
|  | % | Herramienta menor | 2 | 52215.4 | 1044.31
Coste de mantenimiento decenal: $ 9.054,15 en los primeros 10 años. |  |  |  | Costos directos (1+2+3+4): |  | 53259.71