## Hoja 1
HRD010 | m | Dintel prefabricado.
Dintel prefabricado de concreto, de 19x5 cm.
Descompuesto |  | Ud | Descomposición | Rend. | Precio unitario | Precio partida
mt08aaa010a |  | m³ | Agua. | 0.006 | 2848.65 | 17.09
mt01arg005a |  | t | Arena de cantera, para mortero preparado en obra. | 0.008 | 38757.47 | 310.06
mt08cem000d |  | kg | Cemento gris en sacos. | 1.9 | 419.7 | 797.43
mt08adt010 |  | kg | Aditivo hidrófugo para impermeabilización de morteros u concretos. | 0.038 | 2278.92 | 86.6
mt20dhp010d |  | m | Dintel prefabricado de concreto, de 19x5 cm, con goterón y anclaje metálico de acero galvanizado. | 1.05 | 65810.61 | 69101.14
mq06hor010 |  | h | Concretera. | 0.011 | 3283.48 | 36.12
mo019 |  | h | Oficial 1ª obra blanca. | 0.269 | 11274.89 | 3032.95
mo111 |  | h | Peón de obra blanca. | 0.32 | 7350.6 | 2352.19
|  | % | Medios auxiliares | 2 | 75733.58 | 1514.67
|  | % | Costes indirectos | 3 | 77248.25 | 2317.45
Coste de mantenimiento decenal: $ 3.978,29 en los primeros 10 años. |  |  |  |  | Total: | 79565.7