## Hoja 1
HRD010 | m | Dintel prefabricado.
Dintel de concreto polímero, de 10x5 cm.
Descompuesto |  | Ud | Descomposición | Rend. | Precio unitario | Precio partida
mt08aaa010a |  | m³ | Agua. | 0.006 | 2848.65 | 17.09
mt01arg005a |  | t | Arena de cantera, para mortero preparado en obra. | 0.003 | 38757.47 | 116.27
mt08cem000d |  | kg | Cemento gris en sacos. | 0.9 | 419.7 | 377.73
mt08adt010 |  | kg | Aditivo hidrófugo para impermeabilización de morteros u concretos. | 0.018 | 2278.92 | 41.02
mt20dho010a |  | m | Dintel de concreto polímero, de 10x5 cm, con goterón y anclaje metálico de acero galvanizado. | 1.05 | 54052.61 | 56755.24
mq06hor010 |  | h | Concretera. | 0.011 | 3283.48 | 36.12
mo019 |  | h | Oficial 1ª obra blanca. | 0.269 | 11274.89 | 3032.95
mo111 |  | h | Peón de obra blanca. | 0.29 | 7350.6 | 2131.67
|  | % | Medios auxiliares | 2 | 62508.09 | 1250.16
|  | % | Costes indirectos | 3 | 63758.25 | 1912.75
Coste de mantenimiento decenal: $ 3.283,55 en los primeros 10 años. |  |  |  |  | Total: | 65671