## Hoja 1
HRF010 | m |  | Revestimiento de frente de losa.
Revestimiento de frente de losa con piezas rectas de concreto polímero de superficie pulida en la cara vista, de color blanco, de 21x3,5 cm.
Código |  | Unidad |  | Descripción | Cantidad | Valor unitario | Valor parcial
1 |  |  |  | Materiales
mt08aaa010a |  | m³ |  | Agua. | 0.006 | 2861.38 | 17.17
mt01arg005a |  | t |  | Arena de cantera, para mortero preparado en obra. | 0.003 | 39051.99 | 117.16
mt08cem000d |  | kg |  | Cemento gris en sacos. | 0.876 | 421.58 | 369.3
mt08adt010 |  | kg |  | Aditivo hidrófugo para impermeabilización de morteros u concretos. | 0.018 | 2289.1 | 41.2
mt20wwa040 |  | kg |  | Adhesivo cementoso flexible y de gran adherencia. | 1.283 | 1160.42 | 1488.82
mt20zhp020d |  | m |  | Piezas rectas de concreto polímero de superficie pulida en la cara vista, de color blanco, de 21x3,5 cm, con rugosidades y anclajes metálicos de acero inoxidable en la cara oculta para incrementar la adherencia. | 1.05 | 38342.02 | 40259.12
mt20wwa025 |  | m |  | Perfil de espuma de polietileno, de 6 mm de diámetro, para relleno de juntas. | 0.21 | 905.13 | 190.08
mt20wwa035 |  | Ud |  | Bote de imprimación para masillas (250 cm³). | 0.13 | 12416.46 | 1614.14
mt20wwa030 |  | Ud |  | Bote de masilla de poliuretano impermeable (310 cm³). | 0.261 | 12184.38 | 3180.12
[5 empty] | Subtotal materiales: |  | 47277.11
2 |  |  |  | Equipo
mq06hor010 |  | h |  | Concretera. | 0.006 | 618.32 | 3.71
[5 empty] | Subtotal equipo: |  | 3.71
3 |  |  |  | Mano de obra
mo020 |  | h |  | Oficial 1ª obra blanca. | 0.204 | 11042.68 | 2252.71
mo113 |  | h |  | Peón de obra blanca. | 0.224 | 7821.24 | 1751.96
[5 empty] | Subtotal mano de obra: |  | 4004.67
4 |  |  |  | Herramienta menor
|  | % |  | Herramienta menor | 2 | 51285.49 | 1025.71
Coste de mantenimiento decenal: $ 2.615,56 en los primeros 10 años. |  |  |  |  | Costos directos (1+2+3+4): |  | 52311.2