## Hoja 1
HRG010 | Ud | Gárgola.
Gárgola de cerámica vitrificada, de 7x25 cm, recibida con adhesivo cementoso.
Código |  | Unidad | Descripción | Cantidad | Valor unitario | Valor parcial
1 |  |  | Materiales
mt20wwa040 |  | kg | Adhesivo cementoso flexible y de gran adherencia. | 0.3 | 1160.42 | 348.13
mt20gce010a |  | Ud | Gárgola de cerámica vitrificada, de 7x25 cm. | 1 | 12927.04 | 12927.04
mt20wwa035 |  | Ud | Bote de imprimación para masillas (250 cm³). | 0.016 | 12416.46 | 198.66
mt20wwa030 |  | Ud | Bote de masilla de poliuretano impermeable (310 cm³). | 0.032 | 12184.38 | 389.9
|  |  |  | Subtotal materiales: |  | 13863.73
2 |  |  | Mano de obra
mo020 |  | h | Oficial 1ª obra blanca. | 0.128 | 11042.68 | 1413.46
mo113 |  | h | Peón de obra blanca. | 0.128 | 7821.24 | 1001.12
|  |  |  | Subtotal mano de obra: |  | 2414.58
3 |  |  | Herramienta menor
|  | % | Herramienta menor | 2 | 16278.31 | 325.57
Coste de mantenimiento decenal: $ 2.324,54 en los primeros 10 años. |  |  |  | Costos directos (1+2+3): |  | 16603.88