## Hoja 1
HRG010 | Ud |  | Gárgola.
Gárgola de aluminio anodizado, de 50x50 mm de sección, recibida con masilla de silicona neutra.
Código |  | Unidad |  | Descripción | Cantidad | Valor unitario | Valor parcial
1 |  |  |  | Materiales
mt15sja100 |  | Ud |  | Cartucho de masilla de silicona neutra. | 0.1 | 10405.08 | 1040.51
mt20gal010a |  | Ud |  | Gárgola de aluminio anodizado, de 50x50 mm de sección, realizada a partir de perfil cuadrado de aluminio y terminada con corte formando ángulo de 45°. | 1 | 4641.67 | 4641.67
[5 empty] | Subtotal materiales: |  | 5682.18
2 |  |  |  | Mano de obra
mo020 |  | h |  | Oficial 1ª obra blanca. | 0.064 | 11042.68 | 706.73
mo113 |  | h |  | Peón de obra blanca. | 0.064 | 7821.24 | 500.56
[5 empty] | Subtotal mano de obra: |  | 1207.29
3 |  |  |  | Herramienta menor
|  | % |  | Herramienta menor | 2 | 6889.47 | 137.79
Coste de mantenimiento decenal: $ 983,82 en los primeros 10 años. |  |  |  |  | Costos directos (1+2+3): |  | 7027.26