## Hoja 1
HRG010 |  | Ud |  | Gárgola.
Desagüe horizontal de acero inoxidable AISI 304, formado por placa en L de 100x100 mm, y tubo de salida de 45 mm de diámetro y 250 mm de longitud, recibida con adhesivo cementoso.
Código | Unidad |  | Descripción |  | Cantidad | Valor unitario | Valor parcial
1 |  |  | Materiales
mt20wwa040 | kg |  | Adhesivo cementoso flexible y de gran adherencia. |  | 0.3 | 1160.42 | 348.13
mt15res080a | Ud |  | Desagüe horizontal de acero inoxidable AISI 304, formado por placa en L de 100x100 mm, y tubo de salida de 45 mm de diámetro y 250 mm de longitud. |  | 1 | 296145.33 | 296145.33
[5 empty] | Subtotal materiales: |  | 296493.46
2 |  |  | Mano de obra
mo020 | h |  | Oficial 1ª obra blanca. |  | 0.128 | 11042.68 | 1413.46
mo113 | h |  | Peón de obra blanca. |  | 0.128 | 7821.24 | 1001.12
[5 empty] | Subtotal mano de obra: |  | 2414.58
3 |  |  | Herramienta menor
| % |  | Herramienta menor |  | 2 | 298908.04 | 5978.16
Coste de mantenimiento decenal: $ 42.684,07 en los primeros 10 años. |  |  |  |  | Costos directos (1+2+3): |  | 304886.2