## Hoja 1
HRJ010 | m |  | Jamba.
Jamba de concreto polímero de superficie pulida, de color blanco, de 30x2 cm.
Código |  | Unidad |  | Descripción | Cantidad | Valor unitario | Valor parcial
1 |  |  |  | Materiales
mt08aaa010a |  | m³ |  | Agua. | 0.006 | 2861.38 | 17.17
mt01arg005a |  | t |  | Arena de cantera, para mortero preparado en obra. | 0.004 | 39051.99 | 156.21
mt08cem000d |  | kg |  | Cemento gris en sacos. | 1.303 | 421.58 | 549.32
mt08adt010 |  | kg |  | Aditivo hidrófugo para impermeabilización de morteros u concretos. | 0.026 | 2289.1 | 59.52
mt20wwa040 |  | kg |  | Adhesivo cementoso flexible y de gran adherencia. | 1.816 | 1160.42 | 2107.32
mt20rhl020o |  | m |  | Jamba de concreto polímero de superficie pulida, de color blanco, de 30x2 cm, con anclaje metálico de acero inoxidable. | 1.05 | 60517.82 | 63543.71
mt20wwa025 |  | m |  | Perfil de espuma de polietileno, de 6 mm de diámetro, para relleno de juntas. | 0.3 | 905.13 | 271.54
mt20wwa035 |  | Ud |  | Bote de imprimación para masillas (250 cm³). | 0.032 | 12416.46 | 397.33
mt20wwa030 |  | Ud |  | Bote de masilla de poliuretano impermeable (310 cm³). | 0.064 | 12184.38 | 779.8
[5 empty] | Subtotal materiales: |  | 67881.92
2 |  |  |  | Equipo
mq06hor010 |  | h |  | Concretera. | 0.006 | 618.32 | 3.71
[5 empty] | Subtotal equipo: |  | 3.71
3 |  |  |  | Mano de obra
mo020 |  | h |  | Oficial 1ª obra blanca. | 0.383 | 11042.68 | 4229.35
mo113 |  | h |  | Peón de obra blanca. | 0.413 | 7821.24 | 3230.17
[5 empty] | Subtotal mano de obra: |  | 7459.52
4 |  |  |  | Herramienta menor
|  | % |  | Herramienta menor | 2 | 75345.15 | 1506.9
Coste de mantenimiento decenal: $ 6.916,68 en los primeros 10 años. |  |  |  |  | Costos directos (1+2+3+4): |  | 76852.05