## Hoja 1
HRP030 | m |  | Recercado de hueco de fachada, de concreto polímero.
Recercado de hueco de fachada, de concreto polímero de superficie pulida, que incluye jamba y moldura, de color gris, de 150x150x20 mm, con cartela, anclaje metálico de acero inoxidable y grava adherida a la superficie en su cara inferior; colocación con adhesivo cementoso flexible y de gran adherencia, C2 S2 sobre una capa de regularización de mortero de cemento, confeccionado en obra, con aditivo hidrófugo, dosificación 1:3, sobre el que se introducen los anclajes metálicos; y sellado de las juntas entre piezas y de las uniones con los muros con masilla de poliuretano, previa aplicación de la imprimación.
Código |  | Unidad |  | Descripción | Cantidad | Valor unitario | Valor parcial
1 |  |  |  | Materiales
mt08aaa010a |  | m³ |  | Agua. | 0.006 | 3281.16 | 19.69
mt01arg005a |  | t |  | Arena de cantera, para mortero preparado en obra. | 0.009 | 45136 | 406.22
mt08cem000d |  | kg |  | Cemento gris en sacos. | 2.7 | 483.43 | 1305.26
mt08adt010 |  | kg |  | Aditivo hidrófugo para impermeabilización de morteros u concretos. | 0.054 | 2624.93 | 141.75
mt20wwa040 |  | kg |  | Adhesivo cementoso flexible y de gran adherencia, C2 S2. | 3.6 | 1340.47 | 4825.69
mt20rhl010a |  | m |  | Recercado de hueco de fachada, de concreto polímero de superficie pulida, que incluye jamba y moldura, de color gris, de 150x150x20 mm, con cartela, anclaje metálico de acero inoxidable y grava adherida a la superficie en su cara inferior, suministrado en piezas de hasta 2,5 m de longitud. | 1.1 | 55763.7 | 61340.1
mt20wwa025 |  | m |  | Perfil de espuma de polietileno, de 6 mm de diámetro, para relleno de juntas. | 3 | 1045.57 | 3136.71
mt20wwa035 |  | Ud |  | Cartucho de 250 cm³ de imprimación para masillas. | 0.063 | 14343.1 | 903.61
mt20wwa030 |  | Ud |  | Cartucho de 310 cm³ de masilla de poliuretano impermeable. | 0.126 | 19624.5 | 2472.69
[5 empty] | Subtotal materiales: |  | 74551.7
2 |  |  |  | Equipo
mq06hor010 |  | h |  | Concretera eléctrica con una capacidad de amasado de 160 l. | 0.006 | 8706.88 | 52.24
[5 empty] | Subtotal equipo: |  | 52.24
3 |  |  |  | Mano de obra
mo020 |  | h |  | Oficial 1ª obra blanca. | 0.394 | 25476.9 | 10037.9
mo113 |  | h |  | Peón de obra blanca. | 0.457 | 18348.8 | 8385.38
[5 empty] | Subtotal mano de obra: |  | 18423.3
4 |  |  |  | Herramienta menor
|  | % |  | Herramienta menor | 2 | 93027.3 | 1860.55
Coste de mantenimiento decenal: $ 6.642,15 en los primeros 10 años. |  |  |  |  | Costos directos (1+2+3+4): |  | 94887.8