## Hoja 1
HRP060 | Ud |  | Gárgola de concreto polímero.
Gárgola de concreto polímero de superficie pulida, de color gris, de 140x350x100 mm y base rectangular, con goterón; colocación con adhesivo cementoso flexible y de gran adherencia, C2 S2; y sellado e impermeabilización de la junta perimetral con masilla de poliuretano, previa aplicación de la imprimación.
Código |  | Unidad |  | Descripción | Cantidad | Valor unitario | Valor parcial
1 |  |  |  | Materiales
mt20wwa040 |  | kg |  | Adhesivo cementoso flexible y de gran adherencia, C2 S2. | 0.3 | 1340.47 | 402.14
mt20ghp010d |  | Ud |  | Gárgola de concreto polímero de superficie pulida, de color gris, de 140x350x100 mm y base rectangular, con goterón. | 1 | 36112.4 | 36112.4
mt20wwa035 |  | Ud |  | Cartucho de 250 cm³ de imprimación para masillas. | 0.016 | 14343.1 | 229.49
mt20wwa030 |  | Ud |  | Cartucho de 310 cm³ de masilla de poliuretano impermeable. | 0.032 | 19624.5 | 627.99
[5 empty] | Subtotal materiales: |  | 37372
2 |  |  |  | Mano de obra
mo020 |  | h |  | Oficial 1ª obra blanca. | 0.131 | 25476.9 | 3337.48
mo113 |  | h |  | Peón de obra blanca. | 0.131 | 18348.8 | 2403.69
[5 empty] | Subtotal mano de obra: |  | 5741.17
3 |  |  |  | Herramienta menor
|  | % |  | Herramienta menor | 2 | 43113.2 | 862.26
Coste de mantenimiento decenal: $ 6.156,56 en los primeros 10 años. |  |  |  |  | Costos directos (1+2+3): |  | 43975.4