## Hoja 1
HRP070 | m |  | Zócalo de concreto polímero.
Zócalo de concreto polímero de superficie pulida, de color blanco, de 325x25 mm, con anclaje metálico de acero inoxidable y grava adherida a la superficie en su cara inferior; colocación con adhesivo cementoso flexible y de gran adherencia, C2 S2 sobre una capa de regularización de mortero de cemento, confeccionado en obra, con aditivo hidrófugo, dosificación 1:3, sobre el que se introducen los anclajes metálicos; y sellado de las juntas entre piezas y, en su caso, de las uniones con los muros con masilla de poliuretano, previa aplicación de la imprimación.
Código |  | Unidad |  | Descripción | Cantidad | Valor unitario | Valor parcial
1 |  |  |  | Materiales
mt08aaa010a |  | m³ |  | Agua. | 0.006 | 3281.16 | 19.69
mt01arg005a |  | t |  | Arena de cantera, para mortero preparado en obra. | 0.007 | 45136 | 315.95
mt08cem000d |  | kg |  | Cemento gris en sacos. | 2.25 | 483.43 | 1087.72
mt08adt010 |  | kg |  | Aditivo hidrófugo para impermeabilización de morteros u concretos. | 0.045 | 2624.93 | 118.12
mt20wwa040 |  | kg |  | Adhesivo cementoso flexible y de gran adherencia, C2 S2. | 3 | 1340.47 | 4021.41
mt20zhp010i |  | m |  | Zócalo de concreto polímero de superficie pulida, de color blanco, de 325x25 mm, con anclaje metálico de acero inoxidable y grava adherida a la superficie en su cara inferior, suministrado en piezas de hasta 1,3 m de longitud. | 1.05 | 134854 | 141596
mt20wwa025 |  | m |  | Perfil de espuma de polietileno, de 6 mm de diámetro, para relleno de juntas. | 3.5 | 1045.57 | 3659.5
mt20wwa035 |  | Ud |  | Cartucho de 250 cm³ de imprimación para masillas. | 0.052 | 14343.1 | 745.84
mt20wwa030 |  | Ud |  | Cartucho de 310 cm³ de masilla de poliuretano impermeable. | 0.103 | 19624.5 | 2021.33
[5 empty] | Subtotal materiales: |  | 153586
2 |  |  |  | Equipo
mq06hor010 |  | h |  | Concretera eléctrica con una capacidad de amasado de 160 l. | 0.006 | 8706.88 | 52.24
[5 empty] | Subtotal equipo: |  | 52.24
3 |  |  |  | Mano de obra
mo020 |  | h |  | Oficial 1ª obra blanca. | 0.499 | 25476.9 | 12713
mo113 |  | h |  | Peón de obra blanca. | 0.552 | 18348.8 | 10128.5
[5 empty] | Subtotal mano de obra: |  | 22841.5
4 |  |  |  | Herramienta menor
|  | % |  | Herramienta menor | 2 | 176480 | 3529.59
Coste de mantenimiento decenal: $ 28.801,46 en los primeros 10 años. |  |  |  |  | Costos directos (1+2+3+4): |  | 180009