## Hoja 1
HRP010 | Ud |  | Cubrepilar de concreto polímero.
Cubrepilar de concreto polímero de superficie pulida, de color gris, de 500x500 mm, con anclaje metálico de acero inoxidable y grava adherida a la superficie en su cara inferior; colocación con adhesivo cementoso flexible y de gran adherencia, C2 S2 sobre una capa de regularización de mortero de cemento, confeccionado en obra, con aditivo hidrófugo, dosificación 1:3, sobre el que se introducen los anclajes metálicos.
Código |  | Unidad |  | Descripción | Cantidad | Valor unitario | Valor parcial
1 |  |  |  | Materiales
mt08aaa010a |  | m³ |  | Agua. | 0.006 | 2858.8 | 17.15
mt01arg005a |  | t |  | Arena de cantera, para mortero preparado en obra. | 0.007 | 39608.6 | 277.26
mt08cem000d |  | kg |  | Cemento gris en sacos. | 2.25 | 421.19 | 947.68
mt08adt010 |  | kg |  | Aditivo hidrófugo para impermeabilización de morteros u concretos. | 0.045 | 2287.04 | 102.92
mt20wwa040 |  | kg |  | Adhesivo cementoso flexible y de gran adherencia, C2 S2. | 0.96 | 1183.89 | 1136.53
mt20aho030d |  | Ud |  | Cubrepilar de concreto polímero de superficie pulida, de color gris, de 500x500 mm, con anclaje metálico de acero inoxidable y grava adherida a la superficie en su cara inferior. | 1 | 176850 | 176850
[5 empty] | Subtotal materiales: |  | 179331
2 |  |  |  | Equipo
mq06hor010 |  | h |  | Concretera. | 0.006 | 3230.77 | 19.38
[5 empty] | Subtotal equipo: |  | 19.38
3 |  |  |  | Mano de obra
mo020 |  | h |  | Oficial 1ª obra blanca. | 0.329 | 13844.5 | 4554.83
mo113 |  | h |  | Peón de obra blanca. | 0.381 | 9932.9 | 3784.43
[5 empty] | Subtotal mano de obra: |  | 8339.26
4 |  |  |  | Herramienta menor
|  | % |  | Herramienta menor | 2 | 187690 | 3753.8
Coste de mantenimiento decenal: $ 17.229,94 en los primeros 10 años. |  |  |  |  | Costos directos (1+2+3+4): |  | 191444