## Hoja 1
HRV010 | m | Vierteaguas.
Vierteaguas de mármol Blanco Macael, hasta 110 cm de longitud, hasta 20 cm de anchura y 2 cm de espesor.
Código |  | Unidad | Descripción | Cantidad | Valor unitario | Valor parcial
1 |  |  | Materiales
mt20vmn010da |  | m | Vierteaguas de mármol Blanco Macael, hasta 110 cm de longitud, hasta 20 cm de anchura y 2 cm de espesor, con goterón, cara y canto recto pulidos. | 1.05 | 31238.42 | 32800.34
mt08aaa010a |  | m³ | Agua. | 0.006 | 2861.38 | 17.17
mt01arg005a |  | t | Arena de cantera, para mortero preparado en obra. | 0.008 | 39051.99 | 312.42
mt08cem000d |  | kg | Cemento gris en sacos. | 1.9 | 421.58 | 801
mt08adt010 |  | kg | Aditivo hidrófugo para impermeabilización de morteros u concretos. | 0.038 | 2289.1 | 86.99
mt09lec010b |  | m³ | Lechada de cemento blanco BL 22,5 X. | 0.001 | 289642.98 | 289.64
mt20wwa025 |  | m | Perfil de espuma de polietileno, de 6 mm de diámetro, para relleno de juntas. | 0.2 | 905.13 | 181.03
mt09mcr220 |  | kg | Mortero de rejuntado para revestimientos, interiores o exteriores, de piedra natural, pulida o para pulir, compuesto de cemento, agregados a base de polvo de mármol, pigmentos resistentes a los álcalis y aditivos especiales. | 0.015 | 3320.75 | 49.81
|  |  |  | Subtotal materiales: |  | 34538.4
2 |  |  | Equipo
mq06hor010 |  | h | Concretera. | 0.017 | 618.32 | 10.51
|  |  |  | Subtotal equipo: |  | 10.51
3 |  |  | Mano de obra
mo020 |  | h | Oficial 1ª obra blanca. | 0.281 | 11042.68 | 3102.99
mo113 |  | h | Peón de obra blanca. | 0.332 | 7821.24 | 2596.65
|  |  |  | Subtotal mano de obra: |  | 5699.64
4 |  |  | Herramienta menor
|  | % | Herramienta menor | 2 | 40248.55 | 804.97
Coste de mantenimiento decenal: $ 5.747,49 en los primeros 10 años. |  |  |  | Costos directos (1+2+3+4): |  | 41053.52