## Hoja 1
HRZ010 | m |  | Zócalo.
Zócalo de concreto polímero de superficie pulida, de color blanco, de 5x32,5 cm.
Código |  | Unidad |  | Descripción | Cantidad | Valor unitario | Valor parcial
1 |  |  |  | Materiales
mt08aaa010a |  | m³ |  | Agua. | 0.006 | 2861.38 | 17.17
mt01arg005a |  | t |  | Arena de cantera, para mortero preparado en obra. | 0.005 | 39051.99 | 195.26
mt08cem000d |  | kg |  | Cemento gris en sacos. | 1.565 | 421.58 | 659.77
mt08adt010 |  | kg |  | Aditivo hidrófugo para impermeabilización de morteros u concretos. | 0.031 | 2289.1 | 70.96
mt20wwa040 |  | kg |  | Adhesivo cementoso flexible y de gran adherencia. | 1.961 | 1160.42 | 2275.58
mt20zhp010i |  | m |  | Zócalo de concreto polímero de superficie pulida, de color blanco, de 5x32,5 cm, con anclaje metálico de acero inoxidable. | 1.05 | 89795.84 | 94285.63
mt20wwa025 |  | m |  | Perfil de espuma de polietileno, de 6 mm de diámetro, para relleno de juntas. | 0.375 | 905.13 | 339.42
mt20wwa035 |  | Ud |  | Bote de imprimación para masillas (250 cm³). | 0.035 | 12416.46 | 434.58
mt20wwa030 |  | Ud |  | Bote de masilla de poliuretano impermeable (310 cm³). | 0.071 | 12184.38 | 865.09
[5 empty] | Subtotal materiales: |  | 99143.46
2 |  |  |  | Equipo
mq06hor010 |  | h |  | Concretera. | 0.006 | 618.32 | 3.71
[5 empty] | Subtotal equipo: |  | 3.71
3 |  |  |  | Mano de obra
mo020 |  | h |  | Oficial 1ª obra blanca. | 0.398 | 11042.68 | 4394.99
mo113 |  | h |  | Peón de obra blanca. | 0.434 | 7821.24 | 3394.42
[5 empty] | Subtotal mano de obra: |  | 7789.41
4 |  |  |  | Herramienta menor
|  | % |  | Herramienta menor | 2 | 106936.58 | 2138.73
Coste de mantenimiento decenal: $ 17.452,05 en los primeros 10 años. |  |  |  |  | Costos directos (1+2+3+4): |  | 109075.31