## Hoja 1
HYB010 |  |  | Ud | Bancada de concreto.
Bancada de apoyo de maquinaria, de concreto armado, de 150x100x16 cm, formada por concreto f'c=210 kg/cm² (21 MPa), clase de exposición F0 S0 P0 C0, tamaño máximo del agregado 12,5 mm, manejabilidad blanda, preparado en obra, y fundido con medios manuales y malla electrosoldada tipo XX 50.
Descompuesto | Ud | Descomposición |  |  | Rend. | Precio unitario | Precio partida
mt14gsa010b | m² | Geotextil no tejido sintético, termosoldado, de polipropileno-polietileno, de 125 g/m². |  |  | 1.76 | 3902.65 | 6868.66
mt07ala000h | kg | Acero laminado A 572 Grado 42, en perfiles laminados en caliente, según ASTM A 572, piezas simples, para aplicaciones estructurales. |  |  | 94 | 1945.95 | 182919.3
mt07ame050aae | m² | Malla electrosoldada tipo XX 50, 25x25 cm y Ø 4-4 mm, según NTC 5806 y ASTM A1064 / A1064M. |  |  | 1.65 | 1740.43 | 2871.71
mt08aaa010a | m³ | Agua. |  |  | 0.057 | 2899.12 | 165.25
mt01arg000d | m³ | Arena cribada. |  |  | 0.146 | 68147.17 | 9949.49
mt01arg001dd | m³ | Agregado grueso homogeneizado, de tamaño máximo 12,5 mm. |  |  | 0.22 | 49329.76 | 10852.55
mt08cem000d | kg | Cemento gris en sacos. |  |  | 94.618 | 427.13 | 40414.19
mq06hor010 | h | Concretera. |  |  | 0.181 | 3390.3 | 613.64
mo042 | h | Oficial 1ª obra negra. |  |  | 0.328 | 11404.73 | 3740.75
mo089 | h | Ayudante de obra negra. |  |  | 0.328 | 8400.3 | 2755.3
mo113 | h | Peón de obra blanca. |  |  | 0.347 | 7693.87 | 2669.77
mo112 | h | Ayudante entendido. |  |  | 0.363 | 7853.36 | 2850.77
| % | Medios auxiliares |  |  | 2 | 266671.38 | 5333.43
| % | Costes indirectos |  |  | 3 | 272004.81 | 8160.14
[6 empty] | Total: | 280164.95