## Hoja 1
HYR030 |  |  | Ud | Recibido de premarco metálico.
Colocación y fijación de premarco metálico, mediante recibido al paramento de las patillas de anclaje con mortero de cemento, confeccionado en obra, con aditivo hidrófugo, dosificación 1:4, para fijar posteriormente, sobre él, el marco de la carpintería exterior de hasta 2 m² de superficie.
Descompuesto | Ud | Descomposición |  |  | Rend. | Precio unitario | Precio partida
mt08aaa010a | m³ | Agua. |  |  | 0.006 | 2899.12 | 17.39
mt01arg005a | t | Arena de cantera, para mortero preparado en obra. |  |  | 0.015 | 39569.33 | 593.54
mt08cem000d | kg | Cemento gris en sacos. |  |  | 3.8 | 427.13 | 1623.09
mt08adt010 | kg | Aditivo hidrófugo para impermeabilización de morteros u concretos. |  |  | 0.076 | 2319.3 | 176.27
mq06hor010 | h | Concretera. |  |  | 0.008 | 3390.3 | 27.12
mo020 | h | Oficial 1ª obra blanca. |  |  | 0.338 | 10862.85 | 3671.64
mo113 | h | Peón de obra blanca. |  |  | 0.438 | 7693.87 | 3369.92
| % | Medios auxiliares |  |  | 2 | 9478.97 | 189.58
| % | Costes indirectos |  |  | 3 | 9668.55 | 290.06
[6 empty] | Total: | 9958.61