## Hoja 1
HYR090 | m² | Recibido de reja.
Colocación y fijación de reja metálica, mediante recibido con mortero de cemento, confeccionado en obra, con aditivo hidrófugo, dosificación 1:4.
Descompuesto |  |  | Ud | Descomposición | Rend. | Precio unitario | Precio partida
mt08aaa010a |  |  | m³ | Agua. | 0.006 | 2899.12 | 17.39
mt01arg005a |  |  | t | Arena de cantera, para mortero preparado en obra. | 0.015 | 39569.33 | 593.54
mt08cem000d |  |  | kg | Cemento gris en sacos. | 3.8 | 427.13 | 1623.09
mt08adt010 |  |  | kg | Aditivo hidrófugo para impermeabilización de morteros u concretos. | 0.076 | 2319.3 | 176.27
mq06hor010 |  |  | h | Concretera. | 0.008 | 3390.3 | 27.12
mo020 |  |  | h | Oficial 1ª obra blanca. | 0.5 | 10862.85 | 5431.43
mo113 |  |  | h | Peón de obra blanca. | 0.601 | 7693.87 | 4624.02
|  |  | % | Medios auxiliares | 2 | 12492.86 | 249.86
|  |  | % | Costes indirectos | 3 | 12742.72 | 382.28
[6 empty] | Total: | 13125