## Hoja 1
HYR100 | Ud |  |  | Recibido de pequeño elemento.
Colocación y fijación de pequeño elemento, mediante recibido al paramento de mampostería de ladrillo cerámico perforado, con pasta de yeso B1, acabado enlucido con yeso de aplicación en capa fina C6.
Descompuesto |  | Ud | Descomposición |  | Rend. | Precio unitario | Precio partida
mt09pye010b |  | m³ | Pasta de yeso de construcción B1. |  | 0.001 | 147075.28 | 147.08
mt09pye010a |  | m³ | Pasta de yeso para aplicación en capa fina C6. |  | 0.001 | 165140.43 | 165.14
mo020 |  | h | Oficial 1ª obra blanca. |  | 0.313 | 10862.85 | 3400.07
mo113 |  | h | Peón de obra blanca. |  | 0.188 | 7693.87 | 1446.45
|  | % | Medios auxiliares |  | 2 | 5158.74 | 103.17
|  | % | Costes indirectos |  | 3 | 5261.91 | 157.86
[6 empty] | Total: | 5419.77