## Hoja 1
HYR100 | Ud | Recibido de pequeño elemento.
Colocación y fijación de pequeño elemento, mediante recibido al paramento de mampostería de ladrillo cerámico perforado, con pasta de yeso B1.
Descompuesto |  |  | Ud | Descomposición | Rend. | Precio unitario | Precio partida
mt09pye010b |  |  | m³ | Pasta de yeso de construcción B1. | 0.001 | 147075.28 | 147.08
mo020 |  |  | h | Oficial 1ª obra blanca. | 0.25 | 10862.85 | 2715.71
mo113 |  |  | h | Peón de obra blanca. | 0.188 | 7693.87 | 1446.45
|  |  | % | Medios auxiliares | 2 | 4309.24 | 86.18
|  |  | % | Costes indirectos | 3 | 4395.42 | 131.86
[6 empty] | Total: | 4527.28