## Hoja 1
HYT010 |  | m |  | Apertura de rozas.
Apertura y tapado de rozas con mortero de cemento, confeccionado en obra, dosificación 1:6 en mampostería de bloque hueco de concreto, con rozadora eléctrica y carga manual de escombros sobre camión o contenedor.
Descompuesto | Ud |  | Descomposición |  | Rend. | Precio unitario | Precio partida
mt08aaa010a | m³ |  | Agua. |  | 0.006 | 2899.12 | 17.39
mt01arg005a | t |  | Arena de cantera, para mortero preparado en obra. |  | 0.008 | 39569.33 | 316.55
mt08cem000d | kg |  | Cemento gris en sacos. |  | 1.25 | 427.13 | 533.91
mq06hor010 | h |  | Concretera. |  | 0.006 | 3390.3 | 20.34
mo113 | h |  | Peón de obra blanca. |  | 0.413 | 7693.87 | 3177.57
| % |  | Medios auxiliares |  | 2 | 4065.76 | 81.32
| % |  | Costes indirectos |  | 3 | 4147.08 | 124.41
[6 empty] | Total: | 4271.49