## Hoja 1
IBZ021 | Ud |  | Compuerta de ducto, motorizada, para regulación de caudal.
Compuerta rectangular de ducto, motorizada, para regulación de caudal, cuerpo de aluminio, de 200x100 mm, modelo CPRC02010MTE "AIRZONE".
Descompuesto |  | Ud |  | Descomposición | Rend. | Precio unitario | Precio partida
mt42air800aa1 |  | Ud |  | Compuerta rectangular de ducto, motorizada, para regulación de caudal, cuerpo de aluminio, de 200x100 mm, modelo CPRC02010MTE "AIRZONE", con lamas y marco de refuerzo de aluminio, goma de estanqueidad de PVC y juntas del marco de refuerzo y ruedas dentadas de poliamida, motorización con alimentación a 12 Vcc por cable. | 1 | 430005.87 | 430005.87
mo005 |  | h |  | Oficial 1ª instalador de climatización. | 0.239 | 11228.3 | 2683.56
mo104 |  | h |  | Ayudante instalador de climatización. | 0.191 | 7983.75 | 1524.9
|  | % |  | Medios auxiliares | 2 | 434214.33 | 8684.29
|  | % |  | Costes indirectos | 3 | 442898.62 | 13286.96
Coste de mantenimiento decenal: $ 205.283,51 en los primeros 10 años. | [5 empty] | Total: | 456185.58