## Hoja 1
ICD105 | Ud | Boca de carga para depósito de combustible líquido.
Boca de carga para depósito de combustible líquido, de latón, de 3", alojada en hornacina con marco y puerta de poliéster (sin incluir la formación de la hornacina, ni la colocación del marco y la puerta).
Código |  | Unidad | Descripción | Cantidad | Valor unitario | Valor parcial
1 |  |  | Materiales
mt38dep003c |  | Ud | Boca de carga, de latón, de 3", para roscar. | 1 | 264383 | 264383
mt43www060 |  | Ud | Marco y puerta de poliéster de 350x485 mm, con cerradura de triángulo y lengüetas para candado. | 1 | 115663 | 115663
|  |  |  | Subtotal materiales: |  | 380046
2 |  |  | Mano de obra
mo004 |  | h | Oficial 1ª calefactor. | 0.248 | 26179.2 | 6492.43
mo103 |  | h | Ayudante calefactor. | 0.248 | 19008.4 | 4714.09
|  |  |  | Subtotal mano de obra: |  | 11206.5
3 |  |  | Herramienta menor
|  | % | Herramienta menor | 2 | 391253 | 7825.05
Coste de mantenimiento decenal: $ 35.917,00 en los primeros 10 años. |  |  |  | Costos directos (1+2+3): |  | 399078