## Hoja 1
ICE021 | Ud |  | Panel para sistema de calefacción y refrigeración por techo radiante, con cielo raso continuo.
Panel de yeso laminado, para cielo raso continuo, de 2000x1200 mm y 15 mm de espesor, con aislamiento térmico de poliestireno expandido de 27 mm de espesor, Euroclase B-s1, d0 de reacción al fuego, para sistema de calefacción y refrigeración por techo radiante; suspendido de la losa con estructura metálica. Totalmente montado, conexionado y probado. El precio no incluye la estructura soporte.
Código |  | Unidad |  | Descripción | Cantidad | Valor unitario | Valor parcial
1 |  |  |  | Materiales
mt38etu101a |  | Ud |  | Panel de yeso laminado, para cielo raso continuo, de 2000x1200 mm y 15 mm de espesor, con aislamiento térmico de poliestireno expandido de 27 mm de espesor, Euroclase B-s1, d0 de reacción al fuego. | 1 | 534570 | 534570
[5 empty] | Subtotal materiales: |  | 534570
2 |  |  |  | Mano de obra
mo004 |  | h |  | Oficial 1ª calefactor. | 0.295 | 26179.2 | 7722.86
mo103 |  | h |  | Ayudante calefactor. | 0.148 | 19008.4 | 2813.24
[5 empty] | Subtotal mano de obra: |  | 10536.1
3 |  |  |  | Herramienta menor
|  | % |  | Herramienta menor | 2 | 545106 | 10902.1
Coste de mantenimiento decenal: $ 94.521,42 en los primeros 10 años. |  |  |  |  | Costos directos (1+2+3): |  | 556008