## Hoja 1
ICE022 | Ud |  | Panel para sistema de calefacción y refrigeración por techo radiante, con cielo raso registrable.
Panel de grafito expandido, para cielo raso registrable, de 600x600 mm, con capa de absorción acústica de fibra de vidrio y carcasa metálica blanca, Euroclase C-s2, d0 de reacción al fuego para sistema de calefacción y refrigeración por techo radiante; suspendido de la losa con perfilería vista. Totalmente montado, conexionado y probado. El precio no incluye la estructura soporte.
Código |  | Unidad |  | Descripción | Cantidad | Valor unitario | Valor parcial
1 |  |  |  | Materiales
mt38etu006c |  | Ud |  | Panel de grafito expandido, para cielo raso registrable, de 600x600 mm, con capa de absorción acústica de fibra de vidrio y carcasa metálica blanca, Euroclase C-s2, d0 de reacción al fuego. | 1 | 72619.7 | 72619.7
[5 empty] | Subtotal materiales: |  | 72619.7
2 |  |  |  | Mano de obra
mo004 |  | h |  | Oficial 1ª calefactor. | 0.044 | 26179.2 | 1151.88
mo103 |  | h |  | Ayudante calefactor. | 0.022 | 19008.4 | 418.19
[5 empty] | Subtotal mano de obra: |  | 1570.07
3 |  |  |  | Herramienta menor
|  | % |  | Herramienta menor | 2 | 74189.7 | 1483.79
Coste de mantenimiento decenal: $ 12.864,50 en los primeros 10 años. |  |  |  |  | Costos directos (1+2+3): |  | 75673.5