## Hoja 1
ICE105 | Ud | Minicentral térmica para la regulación de una instalación de suelo radiante y radiadores.
Mini central térmica para la regulación de una instalación de suelo radiante de 3 circuitos y 2 circuitos de radiadores, compuesta de armario metálico con pies regulables, soportes y puerta en color blanco con cerradura, válvula de 3 vías con cabezal termostático, bomba de circulación electrónica Magna 25-100, bomba para radiadores, electrónica, Grundfos Alpha 25-60, detentor micrométrico, válvula antirretorno, válvulas de corte, grupo de purgado, termómetros, colectores para circuitos de alta temperatura, termostato de seguridad electrónico, cableado eléctrico, separador de microburbujas. Totalmente montada, conexionada y probada.
Código |  | Unidad | Descripción | Cantidad | Valor unitario | Valor parcial
1 |  |  | Materiales
mt38rdz110dia |  | Ud | Mini central térmica para la regulación de una instalación de suelo radiante de 3 circuitos y 2 circuitos de radiadores, compuesta de armario metálico con pies regulables, soportes y puerta en color blanco con cerradura, válvula de 3 vías con cabezal termostático, bomba de circulación electrónica Magna 25-100, bomba para radiadores, electrónica, Grundfos Alpha 25-60, detentor micrométrico, válvula antirretorno, válvulas de corte, grupo de purgado, termómetros, colectores para circuitos de alta temperatura, termostato de seguridad electrónico, cableado eléctrico, separador de microburbujas. | 1 | 13520200 | 13520200
|  |  |  | Subtotal materiales: |  | 13520200
2 |  |  | Mano de obra
mo004 |  | h | Oficial 1ª calefactor. | 0.86 | 26179.2 | 22514.1
mo103 |  | h | Ayudante calefactor. | 0.86 | 19008.4 | 16347.2
|  |  |  | Subtotal mano de obra: |  | 38861.3
3 |  |  | Herramienta menor
|  | % | Herramienta menor | 2 | 13559000 | 271181
Coste de mantenimiento decenal: $ 691.511,24 en los primeros 10 años. |  |  |  | Costos directos (1+2+3): |  | 13830200