## Hoja 1
ICE161 | Ud |  | Grupo de impulsión para colector, con centralita premontada.
Grupo de impulsión para control de la bomba de circulación y de la humedad en instalaciones de calefacción y refrigeración, con centralita, instalación en colector, válido para instalación de suelo radiante de hasta 10 kW, formado por centralita con sonda de temperatura exterior y sondas de temperatura de impulsión y retorno, circulador Wilo Yonos RS 15/6, termostato digital con sonda de humedad, válvula de 3 vías y actuador para válvula mezcladora de 3 vías, con alimentación a 230 V, con sonda de humedad con conexión vía radio y antena para conexión vía radio de la centralita con la sonda de humedad. Totalmente montado, conexionado y probado.
Código |  | Unidad |  | Descripción | Cantidad | Valor unitario | Valor parcial
1 |  |  |  | Materiales
mt38gpu020c |  | Ud |  | Grupo de impulsión para control de la bomba de circulación y de la humedad en instalaciones de calefacción y refrigeración, con centralita, instalación en colector, válido para instalación de suelo radiante de hasta 10 kW, formado por centralita con sonda de temperatura exterior y sondas de temperatura de impulsión y retorno, circulador Wilo Yonos RS 15/6, termostato digital con sonda de humedad, válvula de 3 vías y actuador para válvula mezcladora de 3 vías, con alimentación a 230 V. | 1 | 10261400 | 10261400
mt38esu100a |  | Ud |  | Sonda de humedad con conexión vía radio. | 1 | 675830 | 675830
mt38esu105a |  | Ud |  | Antena para conexión vía radio de la centralita con la sonda de humedad. | 1 | 335706 | 335706
[5 empty] | Subtotal materiales: |  | 11273000
2 |  |  |  | Mano de obra
mo004 |  | h |  | Oficial 1ª calefactor. | 0.613 | 19863.6 | 12176.4
mo103 |  | h |  | Ayudante calefactor. | 0.613 | 14411.4 | 8834.16
[5 empty] | Subtotal mano de obra: |  | 21010.5
3 |  |  |  | Herramienta menor
|  | % |  | Herramienta menor | 2 | 11294000 | 225880
Coste de mantenimiento decenal: $ 575.993,11 en los primeros 10 años. |  |  |  |  | Costos directos (1+2+3): |  | 11519900