## Hoja 1
ICF100 | Ud |  | Deshumidificador de condensación.
Deshumidificador para empotrar en pared, caudal de aire nominal 600 m³/h, dimensiones 760x619x207 mm, compuesto por unidad frigorífica completa, batería de pretratamiento, batería de postratamiento, envolvente de lámina zincada y rejilla de aluminio anodizado. Totalmente montado, conexionado y puesto en marcha por la empresa instaladora para la comprobación de su correcto funcionamiento.
Código |  | Unidad |  | Descripción | Cantidad | Valor unitario | Valor parcial
1 |  |  |  | Materiales
mt38rdz900a |  | Ud |  | Deshumidificador para empotrar en pared, caudal de aire nominal 600 m³/h, dimensiones 760x619x207 mm, compuesto por unidad frigorífica completa, batería de pretratamiento, batería de postratamiento, envolvente de lámina zincada y rejilla de aluminio anodizado. | 1 | 9186080 | 9186080
[5 empty] | Subtotal materiales: |  | 9186080
2 |  |  |  | Mano de obra
mo005 |  | h |  | Oficial 1ª instalador de climatización. | 3.688 | 26179.2 | 96548.8
mo104 |  | h |  | Ayudante instalador de climatización. | 3.688 | 19008.4 | 70103
[5 empty] | Subtotal mano de obra: |  | 166652
3 |  |  |  | Herramienta menor
|  | % |  | Herramienta menor | 2 | 9352730 | 187055
Coste de mantenimiento decenal: $ 3.052.730,46 en los primeros 10 años. |  |  |  |  | Costos directos (1+2+3): |  | 9539780