## Hoja 1
ICF100 | Ud |  | Deshumidificador de condensación.
Deshumidificador para cielo raso, caudal de aire nominal 1000 m³/h, dimensiones 875x398x761 mm, presión de aire nominal 100 Pa, deshumidificación 50,2 l/24h (agua a 15°C, aire a 26°C, humedad relativa 65%), con posibilidad de apoyo de potencia frigorífica sensible, compuesto por unidad frigorífica completa con compresor hermético rotativo y refrigerante R-407C, ventilador centrífugo de 3 velocidades, batería de pretratamiento, batería de postratamiento, envolvente de lámina zincada, cuadro eléctrico de alimentación con placa electrónica de control y gestión. Totalmente montado, conexionado y puesto en marcha por la empresa instaladora para la comprobación de su correcto funcionamiento.
Código |  | Unidad |  | Descripción | Cantidad | Valor unitario | Valor parcial
1 |  |  |  | Materiales
mt38rdz910p |  | Ud |  | Deshumidificador para cielo raso, caudal de aire nominal 1000 m³/h, dimensiones 875x398x761 mm, presión de aire nominal 100 Pa, deshumidificación 50,2 l/24h (agua a 15°C, aire a 26°C, humedad relativa 65%), con posibilidad de apoyo de potencia frigorífica sensible, compuesto por unidad frigorífica completa con compresor hermético rotativo y refrigerante R-407C, ventilador centrífugo de 3 velocidades, batería de pretratamiento, batería de postratamiento, envolvente de lámina zincada, cuadro eléctrico de alimentación con placa electrónica de control y gestión. | 1 | 17944400 | 17944400
[5 empty] | Subtotal materiales: |  | 17944400
2 |  |  |  | Mano de obra
mo005 |  | h |  | Oficial 1ª instalador de climatización. | 3.688 | 26179.2 | 96548.8
mo104 |  | h |  | Ayudante instalador de climatización. | 3.688 | 19008.4 | 70103
[5 empty] | Subtotal mano de obra: |  | 166652
3 |  |  |  | Herramienta menor
|  | % |  | Herramienta menor | 2 | 18111100 | 362221
Coste de mantenimiento decenal: $ 5.911.454,69 en los primeros 10 años. |  |  |  |  | Costos directos (1+2+3): |  | 18473300