## Hoja 1
ICF100 | Ud | Deshumidificador de condensación.
Deshumidificador para ducto, caudal de aire nominal 2500 m³/h, presión estática disponible 230 Pa, deshumidificación 124 l/24h (aire a 28°C, humedad relativa 60%), rango de funcionamiento de humedad relativa desde 40 hasta 100%, rango de funcionamiento de temperatura desde 20 hasta 38°C, alimentación trifásica a 400 V y 50 Hz, consumo eléctrico 3,2 kW, nivel sonoro 60 dBA, dimensiones 1300x850x900 mm, peso 160 kg, compuesto por unidad frigorífica completa con compresor rotativo y refrigerante R-407C, ventilador radial, filtros, envolvente de acero galvanizado acabado pintado con pintura electrostática de color blanco tráfico RAL 9016 con doble panel de aislamiento de 50 mm de espesor, conexión de entrada de aire húmedo de 400 mm de diámetro, conexión de entrada de aire exterior de 160 mm de diámetro y conexión de salida de aire seco de 400 mm de diámetro, sistema electrónico de control y panel de lectura digital de estado. Totalmente montado, conexionado y puesto en marcha por la empresa instaladora para la comprobación de su correcto funcionamiento.
Código |  | Unidad | Descripción | Cantidad | Valor unitario | Valor parcial
1 |  |  | Materiales
mt38dan060db |  | Ud | Deshumidificador para ducto, caudal de aire nominal 2500 m³/h, presión estática disponible 230 Pa, deshumidificación 124 l/24h (aire a 28°C, humedad relativa 60%), rango de funcionamiento de humedad relativa desde 40 hasta 100%, rango de funcionamiento de temperatura desde 20 hasta 38°C, alimentación trifásica a 400 V y 50 Hz, consumo eléctrico 3,2 kW, nivel sonoro 60 dBA, dimensiones 1300x850x900 mm, peso 160 kg, compuesto por unidad frigorífica completa con compresor rotativo y refrigerante R-407C, ventilador radial, filtros, envolvente de acero galvanizado acabado pintado con pintura electrostática de color blanco tráfico RAL 9016 con doble panel de aislamiento de 50 mm de espesor, conexión de entrada de aire húmedo de 400 mm de diámetro, conexión de entrada de aire exterior de 160 mm de diámetro y conexión de salida de aire seco de 400 mm de diámetro, sistema electrónico de control y panel de lectura digital de estado. | 1 | 45248800 | 45248800
|  |  |  | Subtotal materiales: |  | 45248800
2 |  |  | Mano de obra
mo005 |  | h | Oficial 1ª instalador de climatización. | 3.688 | 26179.2 | 96548.8
mo104 |  | h | Ayudante instalador de climatización. | 3.688 | 19008.4 | 70103
|  |  |  | Subtotal mano de obra: |  | 166652
3 |  |  | Herramienta menor
|  | % | Herramienta menor | 2 | 45415400 | 908308
Coste de mantenimiento decenal: $ 14.823.592,43 en los primeros 10 años. |  |  |  | Costos directos (1+2+3): |  | 46323700