## Hoja 1
ICL685 |  |  | Ud | Controlador BC.
Controlador BC, para sistema aire-aire multi-split, con caudal variable de refrigerante, para gas R-410A, para conexión de unidad exterior con recuperación de calor, sistema de dos tubos, a 4 unidades interiores, gama City Multi, modelo CMB-P104-G "MITSUBISHI ELECTRIC".
Descompuesto | Ud | Descomposición |  |  | Rend. | Precio unitario | Precio partida
mt42mee610a | Ud | Controlador BC, para sistema aire-aire multi-split, con caudal variable de refrigerante, para gas R-410A, para conexión de unidad exterior con recuperación de calor, sistema de dos tubos, a 4 unidades interiores, gama City Multi, modelo CMB-P104-G "MITSUBISHI ELECTRIC", con separador de fases líquido/gas, reductores de conexión y manguito de drenaje flexible con aislamiento, alimentación monofásica a 230 V, peso 24 kg, dimensiones 648x284x648 mm. |  |  | 1 | 11320677.06 | 11320677.06
mo004 | h | Oficial 1ª instalador de climatización. |  |  | 0.587 | 11654.21 | 6841.02
mo102 | h | Ayudante instalador de climatización. |  |  | 0.587 | 7644.3 | 4487.2
| % | Medios auxiliares |  |  | 2 | 11332005.28 | 226640.11
| % | Costes indirectos |  |  | 3 | 11558645.39 | 346759.36
Coste de mantenimiento decenal: $ 4.166.891,66 en los primeros 10 años. | [5 empty] | Total: | 11905404.75