## Hoja 1
ICP040 | Ud |  | Difusor para ducto rígido de descarga para climatizador evaporativo.
Difusor de lámina de acero galvanizado para conexión a ducto de descarga, para climatizador evaporativo, de 2 caras, con una rejilla en cada cara.
Código |  | Unidad |  | Descripción | Cantidad | Valor unitario | Valor parcial
1 |  |  |  | Materiales
mt42ter060a |  | Ud |  | Difusor de lámina de acero galvanizado para conexión a ducto de descarga, de 550x550 mm, para climatizador evaporativo, de 2 caras, con una rejilla de 300x500 mm de doble deflexión en cada cara. | 1 | 1631530 | 1631530
[5 empty] | Subtotal materiales: |  | 1631530
2 |  |  |  | Mano de obra
mo005 |  | h |  | Oficial 1ª instalador de climatización. | 0.424 | 26179.2 | 11100
mo104 |  | h |  | Ayudante instalador de climatización. | 0.424 | 19008.4 | 8059.57
[5 empty] | Subtotal mano de obra: |  | 19159.5
3 |  |  |  | Herramienta menor
|  | % |  | Herramienta menor | 2 | 1650690 | 33013.8
Coste de mantenimiento decenal: $ 286.229,97 en los primeros 10 años. |  |  |  |  | Costos directos (1+2+3): |  | 1683710