## Hoja 1
ICP510 | Ud | Derivación para línea frigorífica de líquido y de gas.
Derivación de línea frigorífica formada por dos juntas, una para la línea de líquido y otra para la línea de gas, modelo RBM-BY55E "TOSHIBA".
Descompuesto |  | Ud | Descomposición | Rend. | Precio unitario | Precio partida
mt42tsb520a |  | Ud | Conjunto de dos juntas, una para la línea de líquido y otra para la línea de gas, modelo RBM-BY55E "TOSHIBA", con una capacidad máxima de unidades interiores conectadas aguas abajo menor de 17,9 kW. | 1 | 314022.7 | 314022.7
mo004 |  | h | Oficial 1ª instalador de climatización. | 0.059 | 11654.21 | 687.6
mo102 |  | h | Ayudante instalador de climatización. | 0.059 | 7644.3 | 451.01
|  | % | Medios auxiliares | 2 | 315161.31 | 6303.23
|  | % | Costes indirectos | 3 | 321464.54 | 9643.94
Coste de mantenimiento decenal: $ 115.887,97 en los primeros 10 años. |  |  |  |  | Total: | 331108.48