## Hoja 1
ICP510 | Ud |  | Derivación para línea frigorífica de líquido y de gas.
Derivación de línea frigorífica formada por dos juntas, una para la línea de líquido y otra para la línea de gas, modelo RBM-BY205E "TOSHIBA".
Descompuesto |  | Ud |  | Descomposición | Rend. | Precio unitario | Precio partida
mt42tsb520c |  | Ud |  | Conjunto de dos juntas, una para la línea de líquido y otra para la línea de gas, modelo RBM-BY205E "TOSHIBA", con una capacidad máxima de unidades interiores conectadas aguas abajo entre 39,5 y 70,6 kW. | 1 | 631217.36 | 631217.36
mo004 |  | h |  | Oficial 1ª instalador de climatización. | 0.059 | 11654.21 | 687.6
mo102 |  | h |  | Ayudante instalador de climatización. | 0.059 | 7644.3 | 451.01
|  | % |  | Medios auxiliares | 2 | 632355.97 | 12647.12
|  | % |  | Costes indirectos | 3 | 645003.09 | 19350.09
Coste de mantenimiento decenal: $ 232.523,61 en los primeros 10 años. | [5 empty] | Total: | 664353.18