## Hoja 1
ICP510 | Ud |  |  | Derivación para línea frigorífica de líquido y de gas.
Derivación de línea frigorífica formada por dos colectores, uno para la línea de líquido y otro para la línea de gas, de 4 salidas cada uno, modelo RBM-HY1043E "TOSHIBA".
Descompuesto |  | Ud | Descomposición |  | Rend. | Precio unitario | Precio partida
mt42tsb530a |  | Ud | Conjunto de dos colectores, uno para la línea de líquido y otro para la línea de gas, de 4 salidas cada uno, modelo RBM-HY1043E "TOSHIBA", con una capacidad máxima de unidades interiores conectadas aguas abajo menor de 39,8 kW. |  | 1 | 567778.42 | 567778.42
mo004 |  | h | Oficial 1ª instalador de climatización. |  | 0.059 | 11654.21 | 687.6
mo102 |  | h | Ayudante instalador de climatización. |  | 0.059 | 7644.3 | 451.01
|  | % | Medios auxiliares |  | 2 | 568917.03 | 11378.34
|  | % | Costes indirectos |  | 3 | 580295.37 | 17408.86
Coste de mantenimiento decenal: $ 209.196,48 en los primeros 10 años. | [5 empty] | Total: | 597704.23