## Hoja 1
ICP510 | Ud |  |  | Derivación para línea frigorífica de líquido y de gas.
Derivación de línea frigorífica formada por dos colectores, uno para la línea de líquido y otro para la línea de gas, de 4 salidas cada uno, modelo RBM-HY2043E "TOSHIBA".
Descompuesto |  | Ud | Descomposición |  | Rend. | Precio unitario | Precio partida
mt42tsb530b |  | Ud | Conjunto de dos colectores, uno para la línea de líquido y otro para la línea de gas, de 4 salidas cada uno, modelo RBM-HY2043E "TOSHIBA", con una capacidad máxima de unidades interiores conectadas aguas abajo entre 39,8 y 70,3 kW. |  | 1 | 634389.3 | 634389.3
mo004 |  | h | Oficial 1ª instalador de climatización. |  | 0.059 | 11654.21 | 687.6
mo102 |  | h | Ayudante instalador de climatización. |  | 0.059 | 7644.3 | 451.01
|  | % | Medios auxiliares |  | 2 | 635527.91 | 12710.56
|  | % | Costes indirectos |  | 3 | 648238.47 | 19447.15
Coste de mantenimiento decenal: $ 233.689,97 en los primeros 10 años. | [5 empty] | Total: | 667685.62